## 펌프동력 계산기
주유소 배관 시스템 — 펌프 전력 계산기 (디스펜서 4대 동시 운전)
노란 셀(노즐 유속)을 바꾸면 펌프 전력이 자동 재계산됩니다. ※파란 글씨=입력값, 검정=수식
■ 입력값 (수정 가능)
노즐 유속 u_n | 1.241 | m/s | ◄ 이 값을 바꾸세요
액체 밀도 ρ | 702 | kg/m³ | 휘발유 15°C
액체 점도 μ | 0.0006 | Pa·s | 0.6 mPa·s
중력가속도 g | 9.81 | m/s²
펌프 효율 η | 0.4 | - | SK 주유소
매설관 내경 D_b | 0.0508 | m | 2 inch
노즐·디스펜서 내경 D_n | 0.017 | m | 17 mm
관 조도 ε | 1.5e-06 | m | HDPE 0.0015 mm
급축소 계수 K_c | 0.5 | - | 2"->17mm
순 양정 Δz | 1.1 | m | 탱크액면 -> 토출
레이놀즈 수, Re | 24683.49 | [-]
■ 기준 유량
노즐 단면적 A_n | 0.00022698 | m²
매설관 단면적 A_b | 0.0020268 | m²
노즐 1개 유량 Q_n | 0.00028168 | m³/s
총 유량 Q_total | 0.0011267 | m³/s | Pipe A 유량배수 × Q_n
총 유량 Q_total | 1.1267 | L/s | 4 × 0.5414
■ 구간별 마찰손실 (최원거리 경로: A→C→D→디스펜서)
구간 | 길이 L (m) | 직경 D (m) | 유량배수 | 유속 u (m/s) | Re | f_F | F (J/kg)
Pipe A | 20 | 0.0508 | 4 | 0.55591 | 33040.8921 | 0.0057907 | 1.4091
Pipe C | 5 | 0.0508 | 2 | 0.27795 | 16520.4461 | 0.0068181 | 0.10369
Pipe D(4개) | 2.1 | 0.0508 | 1 | 0.13898 | 8260.223 | 0.0081275 | 0.16
노즐·디스펜서(4개) | 6.8 | 0.017 | 1 | 1.241 | 24683.49 | 0.0062277 | 98.12
■ 손실·수두 합산
구간 마찰손실 합 ΣF | 99.7928 | J/kg
급축소 손실(4개) | 5.68 | J/kg
출구 속도수두 | 0.77004 | J/kg
위치수두 g·Δz | 10.791 | J/kg
펌프 일 w_pump | 117.0338 | J/kg
■ 결과
펌프 양정 H | 11.9301 | m
질량유량 ṁ | 0.79096 | kg/s
유체 전달동력 P_fluid | 92.5695 | W
펌프 전력 P_pump | 231.4237 | W | ← 최종 결과

## 유속 스윕
노즐유속 u_n | Q_total (L/s) | u_A | Re_A | f_A | F_A | u_C | Re_C | f_C | F_C | u_D | Re_D | f_D | F_D | Re_n | f_n | F_n | 급축소 | 속도수두 | 위치수두 | w_pump | P (W)
0.05 | 0.045396 | 0.022398 | 1331.2205 | 0.012019 | 0.0047475 | 0.011199 | 665.6102 | 0.024038 | 0.00059344 | 0.0055994 | 332.8051 | 0.048076 | 0.00012462 | 994.5 | 0.016088 | 0.032177 | 0.000625 | 0.00125 | 10.791 | 114.7576 | 9.1427
0.1 | 0.090792 | 0.044795 | 2662.4409 | 0.011148 | 0.017613 | 0.022398 | 1331.2205 | 0.012019 | 0.0011869 | 0.011199 | 665.6102 | 0.024038 | 0.00024924 | 1989 | 0.0080442 | 0.064354 | 0.0025 | 0.005 | 10.791 | 114.7748 | 18.2882
0.15 | 0.13619 | 0.067193 | 3993.6614 | 0.0099118 | 0.035236 | 0.033596 | 1996.8307 | 0.0080127 | 0.0017803 | 0.016798 | 998.4154 | 0.016025 | 0.00037387 | 2983.5 | 0.010794 | 0.19429 | 0.005625 | 0.01125 | 10.791 | 114.7993 | 27.4382
0.2 | 0.18158 | 0.08959 | 5324.8819 | 0.0091462 | 0.057804 | 0.044795 | 2662.4409 | 0.011148 | 0.0044033 | 0.022398 | 1331.2205 | 0.012019 | 0.00049849 | 3978 | 0.0099377 | 0.31801 | 0.01 | 0.02 | 10.791 | 114.8332 | 36.595
0.25 | 0.22698 | 0.11199 | 6656.1024 | 0.0086075 | 0.084999 | 0.055994 | 3328.0512 | 0.010443 | 0.0064453 | 0.027997 | 1664.0256 | 0.0096152 | 0.00062311 | 4972.5 | 0.0093371 | 0.46685 | 0.015625 | 0.03125 | 10.791 | 114.8737 | 45.7599
0.3 | 0.27238 | 0.13439 | 7987.3228 | 0.0081997 | 0.1166 | 0.067193 | 3993.6614 | 0.0099118 | 0.0088091 | 0.033596 | 1996.8307 | 0.0080127 | 0.00074773 | 5967 | 0.0088833 | 0.63959 | 0.0225 | 0.045 | 10.791 | 114.9214 | 54.9347
0.35 | 0.31777 | 0.15678 | 9318.5433 | 0.0078756 | 0.15243 | 0.078391 | 4659.2717 | 0.009491 | 0.011481 | 0.039196 | 2329.6358 | 0.0116 | 0.0014734 | 6961.5 | 0.0085234 | 0.83529 | 0.030625 | 0.06125 | 10.791 | 114.9762 | 64.1211
0.4 | 0.36317 | 0.17918 | 10649.7638 | 0.0076093 | 0.19236 | 0.08959 | 5324.8819 | 0.0091462 | 0.014451 | 0.044795 | 2662.4409 | 0.011148 | 0.0018494 | 7956 | 0.0082281 | 1.0532 | 0.04 | 0.08 | 10.791 | 115.0378 | 73.3205
0.45 | 0.40856 | 0.20158 | 11980.9843 | 0.0073848 | 0.23628 | 0.10079 | 5990.4921 | 0.0088562 | 0.01771 | 0.050394 | 2995.2461 | 0.010768 | 0.0022609 | 8950.5 | 0.0079796 | 1.2927 | 0.050625 | 0.10125 | 10.791 | 115.1062 | 82.5346
0.5 | 0.45396 | 0.22398 | 13312.2047 | 0.0071918 | 0.28408 | 0.11199 | 6656.1024 | 0.0086075 | 0.02125 | 0.055994 | 3328.0512 | 0.010443 | 0.002707 | 9945 | 0.0077662 | 1.5532 | 0.0625 | 0.125 | 10.791 | 115.1813 | 91.765
0.55 | 0.49936 | 0.24637 | 14643.4252 | 0.0070234 | 0.33568 | 0.12319 | 7321.7126 | 0.0083909 | 0.025065 | 0.061593 | 3660.8563 | 0.010161 | 0.0031869 | 10939.5 | 0.0075803 | 1.8344 | 0.075625 | 0.15125 | 10.791 | 115.263 | 101.013
0.6 | 0.54475 | 0.26877 | 15974.6457 | 0.0068744 | 0.39102 | 0.13439 | 7987.3228 | 0.0081997 | 0.02915 | 0.067193 | 3993.6614 | 0.0099118 | 0.0036998 | 11934 | 0.0074161 | 2.1358 | 0.09 | 0.18 | 10.791 | 115.3512 | 110.2803
0.65 | 0.59015 | 0.29117 | 17305.8661 | 0.0067414 | 0.45002 | 0.14558 | 8652.9331 | 0.0080291 | 0.033499 | 0.072792 | 4326.4665 | 0.0096902 | 0.0042451 | 12928.5 | 0.0072695 | 2.4571 | 0.10563 | 0.21125 | 10.791 | 115.4458 | 119.5683
0.7 | 0.63554 | 0.31357 | 18637.0866 | 0.0066215 | 0.51263 | 0.15678 | 9318.5433 | 0.0078756 | 0.038108 | 0.078391 | 4659.2717 | 0.009491 | 0.0048221 | 13923 | 0.0071376 | 2.7979 | 0.1225 | 0.245 | 10.791 | 115.5467 | 128.8785
0.75 | 0.68094 | 0.33596 | 19968.3071 | 0.0065126 | 0.5788 | 0.16798 | 9984.1535 | 0.0077364 | 0.042973 | 0.083991 | 4992.0768 | 0.0093106 | 0.0054304 | 14917.5 | 0.0070178 | 3.158 | 0.14062 | 0.28125 | 10.791 | 115.654 | 138.2124
0.8 | 0.72634 | 0.35836 | 21299.5276 | 0.006413 | 0.64848 | 0.17918 | 10649.7638 | 0.0076093 | 0.048091 | 0.08959 | 5324.8819 | 0.0091462 | 0.0060694 | 15912 | 0.0069085 | 3.5372 | 0.16 | 0.32 | 10.791 | 115.7676 | 147.5712
0.85 | 0.77173 | 0.38076 | 22630.748 | 0.0063215 | 0.72163 | 0.19038 | 11315.374 | 0.0074925 | 0.053457 | 0.09519 | 5657.687 | 0.0089953 | 0.0067388 | 16906.5 | 0.0068081 | 3.9351 | 0.18062 | 0.36125 | 10.791 | 115.8873 | 156.9567
0.9 | 0.81713 | 0.40316 | 23961.9685 | 0.0062369 | 0.79819 | 0.20158 | 11980.9843 | 0.0073848 | 0.059069 | 0.10079 | 5990.4921 | 0.0088562 | 0.0074381 | 17901 | 0.0067154 | 4.3516 | 0.2025 | 0.405 | 10.791 | 116.0133 | 166.37
0.95 | 0.86252 | 0.42555 | 25293.189 | 0.0061584 | 0.87815 | 0.21278 | 12646.5945 | 0.0072848 | 0.064924 | 0.10639 | 6323.2972 | 0.0087274 | 0.0081669 | 18895.5 | 0.0066294 | 4.7864 | 0.22562 | 0.45125 | 10.791 | 116.1453 | 175.8127
1 | 0.90792 | 0.44795 | 26624.4094 | 0.0060852 | 0.96146 | 0.22398 | 13312.2047 | 0.0071918 | 0.071019 | 0.11199 | 6656.1024 | 0.0086075 | 0.0089249 | 19890 | 0.0065493 | 5.2394 | 0.25 | 0.5 | 10.791 | 116.2835 | 185.2861
1.05 | 0.95332 | 0.47035 | 27955.6299 | 0.0060168 | 1.0481 | 0.23517 | 13977.815 | 0.0071049 | 0.077352 | 0.11759 | 6988.9075 | 0.0084957 | 0.0097119 | 20884.5 | 0.0064745 | 5.7105 | 0.27563 | 0.55125 | 10.791 | 116.4277 | 194.7917
1.1 | 0.99871 | 0.49275 | 29286.8504 | 0.0059525 | 1.138 | 0.24637 | 14643.4252 | 0.0070234 | 0.08392 | 0.12319 | 7321.7126 | 0.0083909 | 0.010527 | 21879 | 0.0064043 | 6.1994 | 0.3025 | 0.605 | 10.791 | 116.5779 | 204.3308
1.15 | 1.0441 | 0.51514 | 30618.0709 | 0.0058921 | 1.2312 | 0.25757 | 15309.0354 | 0.0069467 | 0.090722 | 0.12879 | 7654.5177 | 0.0082924 | 0.011371 | 22873.5 | 0.0063384 | 6.706 | 0.33062 | 0.66125 | 10.791 | 116.7342 | 213.9049
1.2 | 1.0895 | 0.53754 | 31949.2913 | 0.0058351 | 1.3276 | 0.26877 | 15974.6457 | 0.0068744 | 0.097754 | 0.13439 | 7987.3228 | 0.0081997 | 0.012243 | 23868 | 0.0062762 | 7.2301 | 0.36 | 0.72 | 10.791 | 116.8964 | 223.5152
1.25 | 1.1349 | 0.55994 | 33280.5118 | 0.0057812 | 1.4272 | 0.27997 | 16640.2559 | 0.0068061 | 0.10502 | 0.13998 | 8320.128 | 0.0081121 | 0.013143 | 24862.5 | 0.0062174 | 7.7717 | 0.39062 | 0.78125 | 10.791 | 117.0645 | 233.1632
1.3 | 1.1803 | 0.58234 | 34611.7323 | 0.00573 | 1.53 | 0.29117 | 17305.8661 | 0.0067414 | 0.11251 | 0.14558 | 8652.9331 | 0.0080291 | 0.01407 | 25857 | 0.0061617 | 8.3306 | 0.4225 | 0.845 | 10.791 | 117.2385 | 242.8503
1.35 | 1.2257 | 0.60473 | 35942.9528 | 0.0056815 | 1.636 | 0.30237 | 17971.4764 | 0.0066799 | 0.12022 | 0.15118 | 8985.7382 | 0.0079504 | 0.015024 | 26851.5 | 0.0061088 | 8.9066 | 0.45563 | 0.91125 | 10.791 | 117.4185 | 252.5777
1.4 | 1.2711 | 0.62713 | 37274.1732 | 0.0056352 | 1.7451 | 0.31357 | 18637.0866 | 0.0066215 | 0.12816 | 0.15678 | 9318.5433 | 0.0078756 | 0.016005 | 27846 | 0.0060585 | 9.4997 | 0.49 | 0.98 | 10.791 | 117.6043 | 262.3469
1.45 | 1.3165 | 0.64953 | 38605.3937 | 0.0055911 | 1.8573 | 0.32476 | 19302.6969 | 0.0065658 | 0.13632 | 0.16238 | 9651.3484 | 0.0078044 | 0.017014 | 28840.5 | 0.0060105 | 10.1097 | 0.52563 | 1.0513 | 10.791 | 117.7959 | 272.1592
1.5 | 1.3619 | 0.67193 | 39936.6142 | 0.005549 | 1.9727 | 0.33596 | 19968.3071 | 0.0065126 | 0.1447 | 0.16798 | 9984.1535 | 0.0077364 | 0.018049 | 29835 | 0.0059648 | 10.7366 | 0.5625 | 1.125 | 10.791 | 117.9934 | 282.016
1.55 | 1.4073 | 0.69432 | 41267.8346 | 0.0055087 | 2.0911 | 0.34716 | 20633.9173 | 0.0064617 | 0.1533 | 0.17358 | 10316.9587 | 0.0076714 | 0.01911 | 30829.5 | 0.005921 | 11.3802 | 0.60063 | 1.2013 | 10.791 | 118.1966 | 291.9185
1.6 | 1.4527 | 0.71672 | 42599.0551 | 0.0054701 | 2.2126 | 0.35836 | 21299.5276 | 0.006413 | 0.16212 | 0.17918 | 10649.7638 | 0.0076093 | 0.020198 | 31824 | 0.0058791 | 12.0405 | 0.64 | 1.28 | 10.791 | 118.4057 | 301.8682
1.65 | 1.4981 | 0.73912 | 43930.2756 | 0.0054331 | 2.3371 | 0.36956 | 21965.1378 | 0.0063663 | 0.17116 | 0.18478 | 10982.5689 | 0.0075497 | 0.021312 | 32818.5 | 0.005839 | 12.7173 | 0.68062 | 1.3612 | 10.791 | 118.6205 | 311.8663
1.7 | 1.5435 | 0.76152 | 45261.4961 | 0.0053975 | 2.4646 | 0.38076 | 22630.748 | 0.0063215 | 0.18041 | 0.19038 | 11315.374 | 0.0074925 | 0.022452 | 33813 | 0.0058004 | 13.4106 | 0.7225 | 1.445 | 10.791 | 118.841 | 321.9142
1.75 | 1.5889 | 0.78391 | 46592.7165 | 0.0053633 | 2.5952 | 0.39196 | 23296.3583 | 0.0062784 | 0.18987 | 0.19598 | 11648.1791 | 0.0074376 | 0.023618 | 34807.5 | 0.0057634 | 14.1203 | 0.76562 | 1.5312 | 10.791 | 119.0673 | 332.0132
1.8 | 1.6343 | 0.80631 | 47923.937 | 0.0053304 | 2.7287 | 0.40316 | 23961.9685 | 0.0062369 | 0.19955 | 0.20158 | 11980.9843 | 0.0073848 | 0.024809 | 35802 | 0.0057277 | 14.8463 | 0.81 | 1.62 | 10.791 | 119.2993 | 342.1647
1.85 | 1.6797 | 0.82871 | 49255.1575 | 0.0052986 | 2.8653 | 0.41435 | 24627.5787 | 0.0061969 | 0.20944 | 0.20718 | 12313.7894 | 0.0073339 | 0.026026 | 36796.5 | 0.0056934 | 15.5885 | 0.85563 | 1.7113 | 10.791 | 119.5369 | 352.3698
1.9 | 1.725 | 0.85111 | 50586.378 | 0.005268 | 3.0048 | 0.42555 | 25293.189 | 0.0061584 | 0.21954 | 0.21278 | 12646.5945 | 0.0072848 | 0.027268 | 37791 | 0.0056603 | 16.3469 | 0.9025 | 1.805 | 10.791 | 119.7803 | 362.6301
1.95 | 1.7704 | 0.8735 | 51917.5984 | 0.0052384 | 3.1472 | 0.43675 | 25958.7992 | 0.0061211 | 0.22985 | 0.21838 | 12979.3996 | 0.0072375 | 0.028535 | 38785.5 | 0.0056283 | 17.1214 | 0.95062 | 1.9012 | 10.791 | 120.0293 | 372.9467
2 | 1.8158 | 0.8959 | 53248.8189 | 0.0052098 | 3.2926 | 0.44795 | 26624.4094 | 0.0060852 | 0.24036 | 0.22398 | 13312.2047 | 0.0071918 | 0.029828 | 39780 | 0.0055975 | 17.9118 | 1 | 2 | 10.791 | 120.284 | 383.321
2.05 | 1.8612 | 0.9183 | 54580.0394 | 0.0051822 | 3.4409 | 0.45915 | 27290.0197 | 0.0060504 | 0.25109 | 0.22957 | 13645.0098 | 0.0071476 | 0.031146 | 40774.5 | 0.0055676 | 18.7183 | 1.0506 | 2.1012 | 10.791 | 120.5443 | 393.7543
2.1 | 1.9066 | 0.9407 | 55911.2598 | 0.0051554 | 3.5922 | 0.47035 | 27955.6299 | 0.0060168 | 0.26202 | 0.23517 | 13977.815 | 0.0071049 | 0.032488 | 41769 | 0.0055387 | 19.5406 | 1.1025 | 2.205 | 10.791 | 120.8102 | 404.2479
2.15 | 1.952 | 0.96309 | 57242.4803 | 0.0051295 | 3.7463 | 0.48155 | 28621.2402 | 0.0059842 | 0.27316 | 0.24077 | 14310.6201 | 0.0070635 | 0.033855 | 42763.5 | 0.0055107 | 20.3787 | 1.1556 | 2.3112 | 10.791 | 121.0817 | 414.803
2.2 | 1.9974 | 0.98549 | 58573.7008 | 0.0051043 | 3.9034 | 0.49275 | 29286.8504 | 0.0059525 | 0.2845 | 0.24637 | 14643.4252 | 0.0070234 | 0.035247 | 43758 | 0.0054836 | 21.2326 | 1.21 | 2.42 | 10.791 | 121.3589 | 425.4211
2.25 | 2.0428 | 1.0079 | 59904.9213 | 0.0050799 | 4.0633 | 0.50394 | 29952.4606 | 0.0059219 | 0.29605 | 0.25197 | 14976.2303 | 0.0069845 | 0.036663 | 44752.5 | 0.0054573 | 22.1022 | 1.2656 | 2.5312 | 10.791 | 121.6416 | 436.1033
2.3 | 2.0882 | 1.0303 | 61236.1417 | 0.0050562 | 4.226 | 0.51514 | 30618.0709 | 0.0058921 | 0.3078 | 0.25757 | 15309.0354 | 0.0069467 | 0.038103 | 45747 | 0.0054318 | 22.9874 | 1.3225 | 2.645 | 10.791 | 121.9298 | 446.8509
2.35 | 2.1336 | 1.0527 | 62567.3622 | 0.0050331 | 4.3917 | 0.52634 | 31283.6811 | 0.0058632 | 0.31975 | 0.26317 | 15641.8406 | 0.0069101 | 0.039568 | 46741.5 | 0.005407 | 23.8882 | 1.3806 | 2.7613 | 10.791 | 122.2237 | 457.6654
2.4 | 2.179 | 1.0751 | 63898.5827 | 0.0050107 | 4.5602 | 0.53754 | 31949.2913 | 0.0058351 | 0.3319 | 0.26877 | 15974.6457 | 0.0068744 | 0.041057 | 47736 | 0.0053829 | 24.8046 | 1.44 | 2.88 | 10.791 | 122.5231 | 468.5478